## SXX32 to AT32
Sxx Series | Sxx Part | Core | CPU | DSP/FPU | Flash | SRAM | AT32 Series | AT32 Part | Core | CPU | DSP/FPU | Flash | SRAM | AT32 Series 差异与特点说明
Sxx32F103 | C8T6 | M3 | 72MHz | No/No | 64K | 20K | AT32F413 | C8T7 | M4 | 200MHz | Yes/Yes | 64K | 32K | 1.兼容性高: 与Sxx32F103管脚兼容&软件高度兼容 2.M4主频200MHz (带FPU/DSP), RAM高达64KB 3.带双CAN Bus, 且USB/CAN 可以同时使用,UARTx5,32-bit Timer... 4.USB2.0 FS Device 支持Crystal-less 5.内建sLib功能:独有安全性&二次开发功能 6.AT32F413 比Sxx32F103 48pin 多IO x 2, 64pin 多 IO x 4 7.支持SPIM可外挂高速SPI NOR Flash 8.支持宽工作温度范围 (-40-105度) 9.支持小尺寸封装: QFN48 6x6mm, QFN32 4x4mm
Sxx32F103 | CBT6 | M3 | 72MHz | No/No | 128K | 20K | AT32F413 | CBT7 | M4 | 200MHz | Yes/Yes | 128K | 16/32/64K
Sxx32F103 | CBU6 | M3 | 72MHz | No/No | 128K | 20K | AT32F413 | CBU7 | M4 | 200MHz | Yes/Yes | 128K | 16/32/64K
Sxx32F103 | RBT6 | M3 | 72MHz | No/No | 128K | 20K | AT32F413 | RBT7 | M4 | 200MHz | Yes/Yes | 128K | 16/32/64K
Sxx32F103 | RCT6 | M3 | 72MHz | No/No | 256K | 48K | AT32F413 | RCT7 | M4 | 200MHz | Yes/Yes | 256K | 16/32/64K
Sxx32F103 | RCT6 | M3 | 72MHz | No/No | 256K | 48K | AT32F403A | RCT7 | M4 | 240MHz | Yes/Yes | 256K | 96/224K | 1.兼容性高: 与Sxx32F103管脚兼容&软件高度兼容 2.M4主频240MHz (带FPU/DSP), RAM高达224KB 3.AT32F403ARC/VC 可取代仅因为RAM不够而采用 Sxx103RE/VE 项目 4.外设丰富: I2Cx3, SDIO x 2,SPI/I2S(全双工)x 4, CANx2, UARTx8, 32-bit Timer,SPIM可外挂高速SPI NOR Flash 5.内建sLib功能:独有安全性&二次开发功能 6.高计算力,可一颗取代多颗 7.支持宽工作温度范围 (-40-105度) 8.支持小尺寸封装: QFN48 6x6mm
Sxx32F103 | RET6 | M3 | 72MHz | No/No | 512K | 64K | AT32F403A | RGT7 | M4 | 240MHz | Yes/Yes | 1024K | 96/224K
Sxx32F103 | RGT6 | M3 | 72MHz | No/No | 1024K | 96K | AT32F403A | RGT7 | M4 | 240MHz | Yes/Yes | 1024K | 96/224K
Sxx32F103 | VCT6 | M3 | 72MHz | No/No | 256K | 48K | AT32F403A | VCT7 | M4 | 240MHz | Yes/Yes | 256K | 96/224K
Sxx32F103 | VET6 | M3 | 72MHz | No/No | 512K | 64K | AT32F403A | VGT7 | M4 | 240MHz | Yes/Yes | 1024K | 96/224K
Sxx32F103 | VGT6 | M3 | 72MHz | No/No | 1024K | 96K | AT32F403A | VGT7 | M4 | 240MHz | Yes/Yes | 1024K | 96/224K
Sxx32F103 | ZCT6 | M3 | 72MHz | No/No | 256K | 48K | AT32F403 | ZGT6 | M4 | 200MHz | Yes/Yes | 1024K | 96/224K | 1.兼容性高: 与Sxx32F103管脚兼容&软件高度兼容 2.M4主频200MHz (带FPU/DSP), RAM高达224KB 3.外设丰富: I2C x 3, SDIO x 2,SPI/I2S x 4, 32-bit Timer… 4.支持SPIM可外挂高速SPI NOR Flash 5.高计算力,可一颗取代多颗
Sxx32F103 | ZET6 | M3 | 72MHz | No/No | 512K | 64K | AT32F403 | ZGT6 | M4 | 200MHz | Yes/Yes | 1024K | 96/224K
Sxx32F103 | ZGT6 | M3 | 72MHz | No/No | 1024K | 96K | AT32F403 | ZGT6 | M4 | 200MHz | Yes/Yes | 1024K | 96/224K
Sxx32F105 | RBT6 | M3 | 72MHz | No/No | 128K | 64K | AT32F403A | RCT7 | M4 | 240MHz | Yes/Yes | 256K | 96/224K | 1.AT32F403A 不支持USB OTG 2.如果SRAM需求在32KB内,可采用AT32F415(内建USB OTG) 3.参考本页AT32F403A说明(8th~13th列)
Sxx32F105 | RCT6 | M3 | 72MHz | No/No | 256K | 64K | AT32F403A | RCT7 | M4 | 240MHz | Yes/Yes | 256K | 96/224K
Sxx32F105 | VCT6 | M3 | 72MHz | No/No | 256K | 64K | AT32F403A | VCT7 | M4 | 240MHz | Yes/Yes | 256K | 96/224K
Sxx32F205 | RCT6 | M3 | 120MHz | No/No | 256K | 64K | AT32F403A | RCT7 | M4 | 240MHz | Yes/Yes | 256K | 96/224K | 1.AT32F403A 不支持USB OTG 2.如果SRAM需求在32KB内,可采用AT32F415(内建USB OTG) 3.参考本页AT32F403A说明(8th~13th列)
Sxx32F205 | RET6 | M3 | 120MHz | No/No | 512K | 96K | AT32F403A | RGT7 | M4 | 240MHz | Yes/Yes | 1024K | 96/224K
Sxx32F205 | RGT6 | M3 | 120MHz | No/No | 1024K | 128K | AT32F403A | RGT7 | M4 | 240MHz | Yes/Yes | 1024K | 96/224K
Sxx32F205 | VCT6 | M3 | 120MHz | No/No | 256K | 64K | AT32F403A | VCT7 | M4 | 240MHz | Yes/Yes | 256K | 96/224K
Sxx32F205 | VET6 | M3 | 120MHz | No/No | 512K | 96K | AT32F403A | VGT7 | M4 | 240MHz | Yes/Yes | 1024K | 96/224K
Sxx32F205 | VGT6 | M3 | 120MHz | No/No | 1024K | 128K | AT32F403A | VGT7 | M4 | 240MHz | Yes/Yes | 1024K | 96/224K
Sxx32F205 | ZCT6 | M3 | 120MHz | No/No | 256K | 64K | AT32F403 | ZGT6 | M4 | 200MHz | Yes/Yes | 1024K | 96/224K | 1.AT32F403 不支持USB OTG 2.如果SRAM需求在32KB内,可采用AT32F415(内建USB OTG) 3.参考本页AT32F403说明(14th~16th列)
Sxx32F205 | ZET6 | M3 | 120MHz | No/No | 512K | 96K | AT32F403 | ZGT6 | M4 | 200MHz | Yes/Yes | 1024K | 96/224K
Sxx32F205 | ZGT6 | M3 | 120MHz | No/No | 1024K | 128K | AT32F403 | ZGT6 | M4 | 200MHz | Yes/Yes | 1024K | 96/224K
Sxx32F207 | VCT6 | M3 | 120MHz | No/No | 256K | 128K | AT32F407A | VCT7 | M4 | 240MHz | Yes/Yes | 256K | 96/224K | 1. CPU高达240MHz 2. SRAM设定更大更弹性96/224KB 3.支持SPIx4, 全双工I2Sx2, UARTx8, SDIOx2 4.内建sLib功能:独有安全性&二次开发功能 5.支持宽工作温度范围(-40-105度)
Sxx32F207 | VET6 | M3 | 120MHz | No/No | 512K | 128K | AT32F407A | VGT7 | M4 | 240MHz | Yes/Yes | 1024K | 96/224K
Sxx32F207 | VGT6 | M3 | 120MHz | No/No | 1024K | 128K | AT32F407A | VGT7 | M4 | 240MHz | Yes/Yes | 1024K | 96/224K
Sxx32F302 | C8T6 | M4 | 72MHz | Yes/Yes | 64K | 16K | AT32F413 | C8T7 | M4 | 200MHz | Yes/Yes | 64K | 32k | 参考本页AT32F413说明(3rd~7th列)
Sxx32F302 | CBT6 | M4 | 72MHz | Yes/Yes | 128K | 16K | AT32F413 | CBT7 | M4 | 200MHz | Yes/Yes | 128K | 16/32/64K
Sxx32F302 | CCT6 | M4 | 72MHz | Yes/Yes | 256K | 40K | AT32F413 | CCT7 | M4 | 200MHz | Yes/Yes | 256K | 16/32/64K
Sxx32F302 | RBT6 | M4 | 72MHz | Yes/Yes | 128K | 32K | AT32F413 | RBT7 | M4 | 200MHz | Yes/Yes | 128K | 16/32/64K
Sxx32F302 | RCT6 | M4 | 72MHz | Yes/Yes | 256K | 40K | AT32F413 | RCT7 | M4 | 200MHz | Yes/Yes | 256K | 16/32/64K
Sxx32F302 | RET6 | M4 | 72MHz | Yes/Yes | 512K | 64K | AT32F403A | RGT7 | M4 | 240MHz | Yes/Yes | 1024K | 96/224K | 参考本页AT32F403A说明(8th~13th列)
Sxx32F302 | VCT6 | M4 | 72MHz | Yes/Yes | 256K | 40K | AT32F403A | VCT7 | M4 | 240MHz | Yes/Yes | 256K | 96/224K
Sxx32F302 | VET6 | M4 | 72MHz | Yes/Yes | 512K | 64K | AT32F403A | VGT7 | M4 | 240MHz | Yes/Yes | 1024K | 96/224K
Sxx32F303 | C8T6 | M4 | 72MHz | Yes/Yes | 64K | 16K | AT32F413 | C8T7 | M4 | 200MHz | Yes/Yes | 64K | 32K | 参考本页AT32F413说明(3rd~7th列)
Sxx32F303 | K8T6 | M4 | 72MHz | Yes/Yes | 64K | 16K | AT32F413 | KBU7 | M4 | 200MHz | Yes/Yes | 128K | 16/32/64K
Sxx32F303 | CBT6 | M4 | 72MHz | Yes/Yes | 128K | 40K | AT32F413 | CBT7 | M4 | 200MHz | Yes/Yes | 128K | 16/32/64K
Sxx32F303 | CCT6 | M4 | 72MHz | Yes/Yes | 256K | 48K | AT32F413 | CCT7 | M4 | 200MHz | Yes/Yes | 256K | 16/32/64K
Sxx32F303 | RBT6 | M4 | 72MHz | Yes/Yes | 128K | 40K | AT32F413 | RBT7 | M4 | 200MHz | Yes/Yes | 128K | 16/32/64K
Sxx32F303 | RCT6 | M4 | 72MHz | Yes/Yes | 256K | 48K | AT32F413 | RCT7 | M4 | 200MHz | Yes/Yes | 256K | 16/32/64K
Sxx32F303 | RET6 | M4 | 72MHz | Yes/Yes | 512K | 80K | AT32F403A | RGT7 | M4 | 240MHz | Yes/Yes | 1024K | 96/224K | 参考本页AT32F403A说明(8th~13th列)
Sxx32F303 | VCT6 | M4 | 72MHz | Yes/Yes | 256K | 48K | AT32F403A | VCT7 | M4 | 240MHz | Yes/Yes | 256K | 96/224K
Sxx32F303 | VET6 | M4 | 72MHz | Yes/Yes | 512K | 80K | AT32F403A | VGT7 | M4 | 240MHz | Yes/Yes | 1024K | 96/224K
Sxx32F303 | ZET6 | M4 | 72MHz | Yes/Yes | 512K | 80K | AT32F403 | ZGT6 | M4 | 200MHz | Yes/Yes | 1024K | 96/224K | 参考本页AT32F403说明(14th~16th列)
Sxx32F401 | CBU6 | M4 | 84MHz | Yes/Yes | 128K | 64K | AT32F413 | KBU7 | M4 | 200MHz | Yes/Yes | 128k | 16/32/64K | 参考本页AT32F413说明(3rd~7th列)
Sxx32F401 | CCU6 | M4 | 84MHz | Yes/Yes | 256K | 64K | AT32F413 | CCU7 | M4 | 200MHz | Yes/Yes | 256K | 16/32/64K
Sxx32F401 | RBT6 | M4 | 84MHz | Yes/Yes | 128k | 64K | AT32F413 | RBT7 | M4 | 200MHz | Yes/Yes | 128K | 16/32/64K
Sxx32F401 | RCT6 | M4 | 84MHz | Yes/Yes | 256K | 64K | AT32F413 | RCT7 | M4 | 200MHz | Yes/Yes | 256K | 16/32/64K
Sxx32F401 | VCT6 | M4 | 84MHz | Yes/Yes | 256K | 64K | AT32F403A | VCT7 | M4 | 240MHz | Yes/Yes | 256K | 96/224K | 参考本页AT32F403A说明(8th~13th列)
Sxx32F401 | RET6 | M4 | 84MHz | Yes/Yes | 512K | 96K | AT32F403A | RGT7 | M4 | 240MHz | Yes/Yes | 1024K | 96/224K
Sxx32F401 | VET6 | M4 | 84MHz | Yes/Yes | 512K | 96K | AT32F403A | VGT7 | M4 | 240MHz | Yes/Yes | 1024K | 96/224K
Sxx32F411 | CCU6 | M4 | 100MHz | Yes/Yes | 256K | 128K | AT32F403A | CCU7 | M4 | 240MHz | Yes/Yes | 256K | 96/224K | 参考本页AT32F403A说明(8th~13th列)
Sxx32F411 | CEU6 | M4 | 100MHz | Yes/Yes | 512K | 128K | AT32F403A | CGU7 | M4 | 240MHz | Yes/Yes | 1024K | 96/224K
Sxx32F411 | RCT6 | M4 | 100MHz | Yes/Yes | 256K | 128K | AT32F403A | RCT7 | M4 | 240MHz | Yes/Yes | 256K | 96/224K
Sxx32F411 | RET6 | M4 | 100MHz | Yes/Yes | 512K | 128K | AT32F403A | RGT7 | M4 | 240MHz | Yes/Yes | 1024K | 96/224K
Sxx32F411 | VCT6 | M4 | 100MHz | Yes/Yes | 256K | 128K | AT32F403A | VCT7 | M4 | 240MHz | Yes/Yes | 256K | 96/224K
Sxx32F411 | VET6 | M4 | 100MHz | Yes/Yes | 512K | 128K | AT32F403A | VGT7 | M4 | 240MHz | Yes/Yes | 1024K | 96/224K
Sxx32F405 | RGT6 | M4 | 168MHz | Yes/Yes | 1024K | 192K | AT32F403A | RGT7 | M4 | 240MHz | Yes/Yes | 1024K | 96/224K | 1.AT32F403A 不支持USB OTG 2.如果SRAM需求在32KB内,可采用AT32F415(内建USB OTG) 3.参考本页AT32F403A说明(8th~13th列)
Sxx32F405 | VGT6 | M4 | 168MHz | Yes/Yes | 1024K | 192K | AT32F403A | VGT7 | M4 | 240MHz | Yes/Yes | 1024K | 96/224K
Sxx32F405 | ZGT6 | M4 | 168MHz | Yes/Yes | 1024K | 192K | AT32F403 | ZGT6 | M4 | 200MHz | Yes/Yes | 1024K | 96/224K | 1.AT32F403 不支持USB OTG 2.如果SRAM需求在32KB内,可采用AT32F415(内建USB OTG) 3.参考本页AT32F403说明(14th~16th列)
Sxx32F446 | RCT6 | M4 | 180MHz | Yes/Yes | 256K | 128K | AT32F403A | RCT7 | M4 | 240MHz | Yes/Yes | 256K | 96/224K | 参考本页AT32F403A说明(8th~14th列)
Sxx32F446 | RET6 | M4 | 180MHz | Yes/Yes | 512K | 128K | AT32F403A | RGT7 | M4 | 240MHz | Yes/Yes | 1024K | 96/224K
Sxx32F446 | VCT6 | M4 | 180MHz | Yes/Yes | 256K | 128K | AT32F403A | VCT7 | M4 | 240MHz | Yes/Yes | 256K | 96/224K
Sxx32F446 | VET6 | M4 | 180MHz | Yes/Yes | 512K | 128K | AT32F403A | VGT7 | M4 | 240MHz | Yes/Yes | 1024K | 96/224K
Sxx32F446 | ZCT6 | M4 | 180MHz | Yes/Yes | 256K | 128K | AT32F403 | ZGT6 | M4 | 200MHz | Yes/Yes | 1024K | 96/224K | 参考本页AT32F403说明(14th~16th列)
Sxx32F446 | ZET6 | M4 | 180MHz | Yes/Yes | 512K | 128K | AT32F403 | ZGT6 | M4 | 200MHz | Yes/Yes | 1024K | 96/224K
Sxx32F072 | C8T6 | M0 | 48MHz | No/No | 64K | 16K | AT32F415 | C8T7 | M4 | 150MHz | Yes/No | 64K | 32K | 1.M4主频150MHz (带DSP), 支持Flash 256/128/64KB, RAM 32KB选型 2.USB2.0 FS Host/Device, Device支持Crystal-less 3.高达 1280 Byte USB RAM buffer, 与Sxx32F105兼容 4.支持UARTx5, SPI/I2S x 2...etc 5.内建sLib功能:独有安全性&二次开发功能 6.18KB 系统储存器(ISP bootloader)可一次性设定扩展成客户代码区 7.所有封装,包含QFN32 4x4mm 都支持USB OTG 8.支持宽工作温度范围(-40-105度)
Sxx32F072 | C8U6 | M0 | 48MHz | No/No | 64K | 16K | AT32F415 | K8U7 | M4 | 150MHz | Yes/No | 64K | 32K
Sxx32F072 | CBT6 | M0 | 48MHz | No/No | 128K | 16K | AT32F415 | CBT7 | M4 | 150MHz | Yes/No | 128K | 32K
Sxx32F072 | CBU6 | M0 | 48MHz | No/No | 128K | 16K | AT32F415 | KBU7 | M4 | 150MHz | Yes/No | 128K | 32K
Sxx32F072 | R8T6 | M0 | 48MHz | No/No | 64K | 16K | AT32F415 | R8T7 | M4 | 150MHz | Yes/No | 64K | 32K
Sxx32F072 | RBT6 | M0 | 48MHz | No/No | 128K | 16K | AT32F415 | RBT7 | M4 | 150MHz | Yes/No | 128K | 32K
Sxx32F107 | RBT6 | M3 | 72MHz | No/No | 128K | 64K | AT32F407 | RCT7 | M4 | 240MHz | Yes/Yes | 256K | 96/224K | 1. CPU高达240MHz 2. SRAM设定更大更弹性96/224KB 3.支持SPIx4, 全双工I2Sx2, UARTx8, SDIOx2 4.内建sLib功能:独有安全性&二次开发功能 5.支持宽工作温度范围(-40-105度)
Sxx32F107 | RCT6 | M3 | 72MHz | No/No | 256K | 64K | AT32F407 | RCT7 | M4 | 240MHz | Yes/Yes | 256K | 96/224K
Sxx32F107 | VBT6 | M3 | 72MHz | No/No | 128K | 64K | AT32F407 | VCT7 | M4 | 240MHz | Yes/Yes | 256K | 96/224K
Sxx32F107 | VCT6 | M3 | 72MHz | No/No | 256K | 64K | AT32F407 | VCT7 | M4 | 240MHz | Yes/Yes | 256K | 96/224K
Sxx32F407 | VET6 | M4 | 168MHz | Yes/Yes | 512K | 192K | AT32F407A | VGT7 | M4 | 240MHz | Yes/Yes | 256K | 96/224K | 1. CPU高达240MHz 2. SRAM设定更为弹性96/224KB 3.支持SPIx4, 全双工I2Sx2, UARTx8, SDIOx2 4.内建sLib功能:独有安全性&二次开发功能 5.支持宽工作温度范围(-40-105度)
Sxx32F407 | VGT6 | M4 | 168MHz | Yes/Yes | 1024K | 192K | AT32F407A | VGT7 | M4 | 240MHz | Yes/Yes | 256K | 96/224K
Sxx32F030 | F4P6 | M0 | 48MHz | No/No | 16K | 4KB | AT32F421 | F4P7 | M4 | 120MHz | Yes/No | 16K | 8K | 1.M4主频120MHz (带DSP), 支持Flash 64/32/16KB选型 2.SRAM相比同级距Flash选型更大，高达8/16KB 3.支持I2Sx2, COMP, ADC通道更多(高达15ch) 4.内建sLib功能:独有安全性&二次开发功能 5.4KB 系统储存器(ISP bootloader)可一次性设定扩展成客户代码区 6.支持宽工作温度范围(-40-105度)
Sxx32F030 | K6T6 | M0 | 48MHz | No/No | 32K | 4KB | AT32F421 | K6T7 | M4 | 120MHz | Yes/No | 32K | 16K
Sxx32F030 | C6T6 | M0 | 48MHz | No/No | 32K | 4KB | AT32F421 | C6T7 | M4 | 120MHz | Yes/No | 32K | 16K
Sxx32F030 | C8T6 | M0 | 48MHz | No/No | 64K | 8KB | AT32F421 | C8T7 | M4 | 120MHz | Yes/No | 64K | 16K

## GX32 to AT32
Gx Series | Gx Part | Core | CPU | DSP/FPU | Flash | SRAM | AT32 Series | AT32 Part | Core | CPU | DSP/FPU | Flash | SRAM | AT32 Series 差异与特点说明
Gx32F103 | C8T6 | M3 | 108MHz | No/No | 64K | 20K | AT32F413 | C8T7 | M4 | 200MHz | Yes/Yes | 64K | 32K | 1.兼容性高: 与Gx32管脚兼容&软件高度兼容 2.M4主频200MHz (带FPU/DSP), RAM高达64KB 3.带双CAN Bus, 且USB/CAN 可以同时使用,UART x 5,32-bit Timer... 4.USB2.0 FS Device 支持Crystal-less 5.内建sLib功能:独有安全性&二次开发功能 6.AT32F413 比Gx32F103 48pin 多 IO x 2 , 64pin 多 IO x 4 7.支持SPIM可外挂高速SPI NOR Flash 8.支持宽工作温度范围 (-40-105度) 9.支持小尺寸封装: QFN48 6x6mm, QFN32 4x4mm.
Gx32F103 | CBT6 | M3 | 108MHz | No/No | 128K | 20K | AT32F413 | CBT7 | M4 | 200MHz | Yes/Yes | 128K | 16/32/64K
Gx32F103 | RBT6 | M3 | 108MHz | No/No | 128K | 20K | AT32F413 | RBT7 | M4 | 200MHz | Yes/Yes | 128K | 16/32/64K
Gx32F103 | RCT6 | M3 | 108MHz | No/No | 256K | 48K | AT32F413 | RCT7 | M4 | 200MHz | Yes/Yes | 256K | 16/32/64K
Gx32F103 | RCT6 | M3 | 108MHz | No/No | 256K | 48K | AT32F403A | RCT7 | M4 | 240MHz | Yes/Yes | 256K | 96/224K | 1.兼容性高: 与Gx32F103管脚兼容&软件高度兼容 2.M4主频240MHz (带FPU/DSP), RAM高达224KB 3.AT32F403ARC/VC 可取代仅因为RAM不够而采用 Gx103RE/VE 项目 4.外设丰富: I2Cx3, SDIO x 2,SPI/I2S(全双工)x 4, CANx2, UARTx8, 32-bit Timer,SPIM可外挂高速SPI NOR Flash 5.内建sLib功能:独有安全性&二次开发功能 6.高计算力,可一颗取代多颗 7.支持宽工作温度范围 (-40-105度) 8.支持小尺寸封装: QFN48 6x6mm
Gx32F103 | RET6 | M3 | 108MHz | No/No | 512K | 64K | AT32F403A | RGT7 | M4 | 240MHz | Yes/Yes | 1024K | 96/224K
Gx32F103 | RGT6 | M3 | 108MHz | No/No | 1024K | 96K | AT32F403A | RGT7 | M4 | 240MHz | Yes/Yes | 1024K | 96/224K
Gx32F103 | VCT6 | M3 | 108MHz | No/No | 256K | 48K | AT32F403A | VCT7 | M4 | 240MHz | Yes/Yes | 256K | 96/224K
Gx32F103 | VET6 | M3 | 108MHz | No/No | 512K | 64K | AT32F403A | VGT7 | M4 | 240MHz | Yes/Yes | 1024K | 96/224K
Gx32F103 | VGT6 | M3 | 108MHz | No/No | 1024K | 96K | AT32F403A | VGT7 | M4 | 240MHz | Yes/Yes | 1024K | 96/224K
Gx32F103 | ZCT6 | M3 | 108MHz | No/No | 256K | 48K | AT32F403 | ZGT6 | M4 | 200MHz | Yes/Yes | 1024K | 96/224K | 1.兼容性高: 与Gx32F103管脚兼容&软件高度兼容 2.M4主频200MHz (带FPU/DSP), RAM高达224KB 3.外设丰富: I2C x 3, SDIO x 2,SPI/I2S x 4, 32-bit Timer… 4.支持SPIM可外挂高速SPI NOR Flash 5.高计算力,可一颗取代多颗
Gx32F103 | ZET6 | M3 | 108MHz | No/No | 512K | 64K | AT32F403 | ZGT6 | M4 | 200MHz | Yes/Yes | 1024K | 96/224K
Gx32F103 | ZGT6 | M3 | 108MHz | No/No | 1024K | 96K | AT32F403 | ZGT6 | M4 | 200MHz | Yes/Yes | 1024K | 96/224K
Gx32F105 | RBT6 | M3 | 108MHz | No/No | 128K | 64K | AT32F403A | RCT7 | M4 | 240MHz | Yes/Yes | 256K | 96/224K | 1.AT32F403A 不支持USB OTG 2.如果SRAM需求在32KB内,可采用AT32F415(内建USB OTG) 3.参考本页AT32F403A说明(7th~12th列)
Gx32F105 | RCT6 | M3 | 108MHz | No/No | 256K | 96K | AT32F403A | RCT7 | M4 | 240MHz | Yes/Yes | 256K | 96/224K
Gx32F105 | RET6 | M3 | 108MHz | No/No | 512K | 96K | AT32F403A | RGT7 | M4 | 240MHz | Yes/Yes | 1024K | 96/224K
Gx32F105 | RGT6 | M3 | 108MHz | No/No | 1024K | 96K | AT32F403A | RGT7 | M4 | 240MHz | Yes/Yes | 1024K | 96/224K
Gx32F105 | VCT6 | M3 | 108MHz | No/No | 256K | 96K | AT32F403A | VCT7 | M4 | 240MHz | Yes/Yes | 256K | 96/224K
Gx32F105 | VET6 | M3 | 108MHz | No/No | 512K | 96K | AT32F403A | VGT7 | M4 | 240MHz | Yes/Yes | 1024K | 96/224K
Gx32F105 | VGT6 | M3 | 108MHz | No/No | 1024K | 96K | AT32F403A | VGT7 | M4 | 240MHz | Yes/Yes | 1024K | 96/224K
Gx32F105 | ZCT6 | M3 | 108MHz | No/No | 256K | 96K | AT32F403 | ZGT6 | M4 | 200MHz | Yes/Yes | 1024K | 96/224K | 1.AT32F403 不支持USB OTG 2.如果SRAM需求在32KB内,可采用AT32F415(内建USB OTG) 3.参考本页AT32F403说明(13th~15th列)
Gx32F105 | ZET6 | M3 | 108MHz | No/No | 512K | 96K | AT32F403 | ZGT6 | M4 | 200MHz | Yes/Yes | 1024K | 96/224K
Gx32F105 | ZGT6 | M3 | 108MHz | No/No | 1024K | 96K | AT32F403 | ZGT6 | M4 | 200MHz | Yes/Yes | 1024K | 96/224K
Gx32F107 | RBT6 | M3 | 108MHz | No/No | 128K | 96K | AT32F407 | RCT7 | M4 | 240MHz | Yes/Yes | 256K | 96/224K | 1. CPU高达240MHz 2. SRAM设定更大更弹性96/224KB 3.支持SPIx4, 全双工I2Sx2, UARTx8, SDIOx2 4.内建sLib功能:独有安全性&二次开发功能 5.支持宽工作温度范围(-40-105度)
Gx32F107 | RCT6 | M3 | 108MHz | No/No | 256K | 96K | AT32F407 | RCT7 | M4 | 240MHz | Yes/Yes | 256K | 96/224K
Gx32F107 | RET6 | M3 | 108MHz | No/No | 512K | 96K | AT32F407 | RGT7 | M4 | 240MHz | Yes/Yes | 1024K | 96/224K
Gx32F107 | RGT6 | M3 | 108MHz | No/No | 1024K | 96K | AT32F407 | RGT7 | M4 | 240MHz | Yes/Yes | 1024K | 96/224K
Gx32F107 | VCT6 | M3 | 108MHz | No/No | 256K | 96K | AT32F407 | VCT7 | M4 | 240MHz | Yes/Yes | 256K | 96/224K
Gx32F107 | VET6 | M3 | 108MHz | No/No | 512K | 96K | AT32F407 | VGT7 | M4 | 240MHz | Yes/Yes | 1024K | 96/224K
Gx32F107 | VGT6 | M3 | 108MHz | No/No | 1024K | 96K | AT32F407 | VGT7 | M4 | 240MHz | Yes/Yes | 1024K | 96/224K
Gx32F205 | RCT6 | M3 | 120MHz | No/No | 256K | 128K | AT32F403A | RCT7 | M4 | 240MHz | Yes/Yes | 256K | 96/224K | 1.AT32F403A 不支持USB OTG 2.如果SRAM需求在32KB内,可采用AT32F415(内建USB OTG) 3.参考本页AT32F403A说明(7th~12th列)
Gx32F205 | RET6 | M3 | 120MHz | No/No | 512K | 128K | AT32F403A | RGT7 | M4 | 240MHz | Yes/Yes | 1024K | 96/224K
Gx32F205 | RGT6 | M3 | 120MHz | No/No | 1024K | 256K | AT32F403A | RGT7 | M4 | 240MHz | Yes/Yes | 1024K | 96/224K
Gx32F205 | VCT6 | M3 | 120MHz | No/No | 256K | 128K | AT32F403A | VCT7 | M4 | 240MHz | Yes/Yes | 256K | 96/224K
Gx32F205 | VET6 | M3 | 120MHz | No/No | 512K | 128K | AT32F403A | VGT7 | M4 | 240MHz | Yes/Yes | 1024K | 96/224K
Gx32F205 | VGT6 | M3 | 120MHz | No/No | 1024K | 256K | AT32F403A | VGT7 | M4 | 240MHz | Yes/Yes | 1024K | 96/224K
Gx32F205 | ZCT6 | M3 | 120MHz | No/No | 256K | 128K | AT32F403 | ZGT6 | M4 | 200MHz | Yes/Yes | 1024K | 96/224K | 1.AT32F403 不支持USB OTG 2.如果SRAM需求在32KB内,可采用AT32F415(内建USB OTG) 3.参考本页AT32F403说明(13th~15th栏)
Gx32F205 | ZET6 | M3 | 120MHz | No/No | 512K | 128K | AT32F403 | ZGT6 | M4 | 200MHz | Yes/Yes | 1024K | 96/224K
Gx32F205 | ZGT6 | M3 | 120MHz | No/No | 1024K | 256K | AT32F403 | ZGT6 | M4 | 200MHz | Yes/Yes | 1024K | 96/224K
Gx32F207 | RCT6 | M3 | 120MHz | No/No | 256K | 128K | AT32F407A | RCT7 | M4 | 240MHz | Yes/Yes | 256K | 96/224K | 1. CPU高达240MHz 2. SRAM设定更大更弹性96/224KB 3.支持SPIx4, 全双工I2Sx2, UARTx8, SDIOx2 4.内建sLib功能:独有安全性&二次开发功能 5.支持宽工作温度范围(-40-105度)
Gx32F207 | RET6 | M3 | 120MHz | No/No | 512K | 128K | AT32F407A | RGT7 | M4 | 240MHz | Yes/Yes | 1024K | 96/224K
Gx32F207 | RGT6 | M3 | 120MHz | No/No | 1024K | 256K | AT32F407A | RGT7 | M4 | 240MHz | Yes/Yes | 1024K | 96/224K
Gx32F207 | VCT6 | M3 | 120MHz | No/No | 256K | 128K | AT32F407A | VCT7 | M4 | 240MHz | Yes/Yes | 256K | 96/224K
Gx32F207 | VET6 | M3 | 120MHz | No/No | 512K | 128K | AT32F407A | VGT7 | M4 | 240MHz | Yes/Yes | 1024K | 96/224K
Gx32F207 | VGT6 | M3 | 120MHz | No/No | 1024K | 256K | AT32F407A | VGT7 | M4 | 240MHz | Yes/Yes | 1024K | 96/224K
Gx32F303 | CCT6 | M4 | 120MHz | Yes/Yes | 256K | 48K | AT32F413 | CCT7 | M4 | 200MHz | Yes/Yes | 256K | 16/32/64K | 参考本页AT32F413说明(3rd~6th列)
Gx32F303 | RCT6 | M4 | 120MHz | Yes/Yes | 256K | 48K | AT32F413 | RCT7 | M4 | 200MHz | Yes/Yes | 256K | 16/32/64K
Gx32F303 | CGT6 | M4 | 120MHz | Yes/Yes | 1024K | 96K | AT32F403A | CGT7 | M4 | 240MHz | Yes/Yes | 1024K | 96/224K | 参考本页AT32F403A说明(7th~12th列)
Gx32F303 | CET6 | M4 | 120MHz | Yes/Yes | 512K | 64K | AT32F403A | CGT7 | M4 | 240MHz | Yes/Yes | 1024K | 96/224K
Gx32F303 | RET6 | M4 | 120MHz | Yes/Yes | 512K | 64K | AT32F403A | RGT7 | M4 | 240MHz | Yes/Yes | 1024K | 96/224K
Gx32F303 | RGT6 | M4 | 120MHz | Yes/Yes | 1024K | 96K | AT32F403A | RGT7 | M4 | 240MHz | Yes/Yes | 1024K | 96/224K
Gx32F303 | VCT6 | M4 | 120MHz | Yes/Yes | 256K | 48K | AT32F403A | VCT7 | M4 | 240MHz | Yes/Yes | 256K | 96/224K
Gx32F303 | VET6 | M4 | 120MHz | Yes/Yes | 512K | 64K | AT32F403A | VGT7 | M4 | 240MHz | Yes/Yes | 1024K | 96/224K
Gx32F303 | VGT6 | M4 | 120MHz | Yes/Yes | 1024K | 96K | AT32F403A | VGT7 | M4 | 240MHz | Yes/Yes | 1024K | 96/224K
Gx32F303 | ZCT6 | M4 | 120MHz | Yes/Yes | 256K | 48K | AT32F403 | ZGT6 | M4 | 200MHz | Yes/Yes | 1024K | 96/224K | 参考本页AT32F403说明(13th~15th列)
Gx32F303 | ZET6 | M4 | 120MHz | Yes/Yes | 512K | 64K | AT32F403 | ZGT6 | M4 | 200MHz | Yes/Yes | 1024K | 96/224K
Gx32F303 | ZGT6 | M4 | 120MHz | Yes/Yes | 1024K | 96K | AT32F403 | ZGT6 | M4 | 200MHz | Yes/Yes | 1024K | 96/224K
Gx32F405 | RET6 | M4 | 168MHz | Yes/Yes | 512K | 192K | AT32F403A | RGT7 | M4 | 240MHz | Yes/Yes | 1024K | 96/224K | 1.AT32F403A 不支持USB OTG 2.如果SRAM需求在32KB内,可采用AT32F415(内建USB OTG) 3.参考本页AT32F403A说明(7th~12th列)
Gx32F405 | RGT6 | M4 | 168MHz | Yes/Yes | 1024K | 192K | AT32F403A | RGT7 | M4 | 240MHz | Yes/Yes | 1024K | 96/224K
Gx32F405 | VGT6 | M4 | 168MHz | Yes/Yes | 1024K | 192K | AT32F403A | VGT7 | M4 | 240MHz | Yes/Yes | 1024K | 96/224K
Gx32F405 | ZGT6 | M4 | 168MHz | Yes/Yes | 1024K | 192K | AT32F403 | ZGT6 | M4 | 200MHz | Yes/Yes | 1024K | 96/224K | 1.AT32F403 不支持USB OTG 2.如果SRAM需求在32KB内,可采用AT32F415(内建USB OTG) 3.参考本页AT32F403说明(13th~15th列)
Gx32F407 | RET6 | M4 | 168MHz | Yes/Yes | 512K | 192K | AT32F407A | RGT7 | M4 | 240MHz | Yes/Yes | 1024K | 96/224K | 1. CPU高达240MHz 2. SRAM设定更大更弹性96/224KB 3.支持SPIx4, 全双工I2Sx2, UARTx8, SDIOx2 4.内建sLib功能:独有安全性&二次开发功能 5.支持宽工作温度范围(-40-105度)
Gx32F407 | RGT6 | M4 | 168MHz | Yes/Yes | 1024K | 192K | AT32F407A | RGT7 | M4 | 240MHz | Yes/Yes | 1024K | 96/224K
Gx32F407 | VET6 | M4 | 168MHz | Yes/Yes | 512K | 192K | AT32F407A | VGT7 | M4 | 240MHz | Yes/Yes | 1024K | 96/224K
Gx32F407 | VGT6 | M4 | 168MHz | Yes/Yes | 1024K | 192K | AT32F403A | VGT7 | M4 | 240MHz | Yes/Yes | 1024K | 96/224K
Gx32F350 | K8U6 | M4 | 108MHz | Yes/No | 64K | 8K | AT32F415 | K8U7 | M4 | 150MHz | Yes/No | 64K | 32K | 1.M4主频150MHz (带DSP), 支持Flash 256/128/64KB, RAM 32KB选型 2.USB2.0 FS Host/Device, Device支持Crystal-less 3.高达 1280 Byte USB RAM buffer 4.支持UARTx5, CAN x 1, SDIO x 1, SPI/I2S x 2...etc 5.内建sLib功能:独有安全性&二次开发功能 6.18KB 系统储存器(ISP bootloader)可一次性设定扩展成客户代码区 7.所有封装,包含QFN32 4x4mm 都支持USB OTG 8.支持宽工作温度范围(-40-105度)
Gx32F350 | C8T6 | M4 | 108MHz | Yes/No | 64K | 8K | AT32F415 | C8T7 | M4 | 150MHz | Yes/No | 64K | 32K
Gx32F350 | R8T6 | M4 | 108MHz | Yes/No | 64K | 16K | AT32F415 | R8T7 | M4 | 150MHz | Yes/No | 64K | 32K
Gx32F350 | CBT6 | M4 | 108MHz | Yes/No | 128K | 16K | AT32F415 | CBT7 | M4 | 150MHz | Yes/No | 128K | 32K
Gx32F350 | RBT6 | M4 | 108MHz | Yes/No | 128K | 16K | AT32F415 | RBT7 | M4 | 150MHz | Yes/No | 128K | 32K
Gx32F150 | K8U6 | M3 | 72MHz | No/No | 64K | 8K | AT32F415 | K8U7 | M4 | 150MHz | Yes/No | 64K | 32K | 参考本页AT32F415说明(P68~P72列)
Gx32F150 | C8T6 | M3 | 72MHz | No/No | 64K | 8K | AT32F415 | C8T7 | M4 | 150MHz | Yes/No | 64K | 32K
Gx32F150 | R8T6 | M3 | 72MHz | No/No | 64K | 8K | AT32F415 | R8T7 | M4 | 150MHz | Yes/No | 64K | 32K
Gx32E230 | F4P6 | M23 | 48MHz | No/No | 16K | 4K | AT32F421 | F4P7 | M4 | 120MHz | Yes/No | 16K | 8KB | 1.M4主频120MHz (带DSP), 支持Flash 64/32/16KB选型 2.SRAM相比同级距Flash选型更大，高达16/32KB 3.支持I2Sx2, ADC通道更多(高达15ch) 4.内建sLib功能:独有安全性&二次开发功能 5.4KB 系统储存器(ISP bootloader)可一次性设定扩展成客户代码区 6.支持宽工作温度范围(-40-105度)
Gx32E230 | F6P6 | M23 | 48MHz | No/No | 32K | 6K | AT32F421 | F6P7 | M4 | 120MHz | Yes/No | 32K | 16KB
Gx32E230 | F8P6 | M23 | 48MHz | No/No | 64K | 8K | AT32F421 | F8P7 | M4 | 120MHz | Yes/No | 64K | 16KB
Gx32E230 | G4U6 | M23 | 48MHz | No/No | 16K | 4K | AT32F421 | G4U7 | M4 | 120MHz | Yes/No | 16K | 8KB
Gx32E230 | G6U6 | M23 | 48MHz | No/No | 32K | 6K | AT32F421 | G6U7 | M4 | 120MHz | Yes/No | 32K | 16KB
Gx32E230 | G8U6 | M23 | 48MHz | No/No | 64K | 8K | AT32F421 | G8U7 | M4 | 120MHz | Yes/No | 64K | 16KB
Gx32E230 | K4U6 | M23 | 48MHz | No/No | 16K | 4K | AT32F421 | K4U7 | M4 | 120MHz | Yes/No | 16K | 8KB
Gx32E230 | K6U6 | M23 | 48MHz | No/No | 32K | 6K | AT32F421 | K6U7 | M4 | 120MHz | Yes/No | 32K | 16KB
Gx32E230 | K8U6 | M23 | 48MHz | No/No | 64K | 8K | AT32F421 | K8U7 | M4 | 120MHz | Yes/No | 64K | 16KB
Gx32E230 | K4T6 | M23 | 48MHz | No/No | 16K | 4K | AT32F421 | K4T7 | M4 | 120MHz | Yes/No | 16K | 8KB
Gx32E230 | K6T6 | M23 | 48MHz | No/No | 32K | 6K | AT32F421 | K6T7 | M4 | 120MHz | Yes/No | 32K | 16KB
Gx32E230 | K8T6 | M23 | 48MHz | No/No | 64K | 8K | AT32F421 | K8T7 | M4 | 120MHz | Yes/No | 64K | 16KB
Gx32E230 | C4T6 | M23 | 48MHz | No/No | 16K | 4K | AT32F421 | C4T7 | M4 | 120MHz | Yes/No | 16K | 8KB
Gx32E230 | C6T6 | M23 | 48MHz | No/No | 32K | 6K | AT32F421 | C6T7 | M4 | 120MHz | Yes/No | 32K | 16KB
Gx32E230 | C8T6 | M23 | 48MHz | No/No | 64K | 8K | AT32F421 | C8T7 | M4 | 120MHz | Yes/No | 64K | 16KB
Gx32F130 | F4P6 | M3 | 48MHz | No/No | 16K | 4K | AT32F421 | F4P7 | M4 | 120MHz | Yes/No | 16K | 8KB | 1.M4主频120MHz (带DSP), 支持Flash 64/32/16KB选型 2.SRAM相比同级距Flash选型更大，高达8/16KB 3.支持I2Sx2, ADC通道更多(高达15ch) 4.内建sLib功能:独有安全性&二次开发功能 5.4KB 系统储存器(ISP bootloader)可一次性设定扩展成客户代码区 6.支持宽工作温度范围(-40-105度)
Gx32F130 | G4U6 | M3 | 48MHz | No/No | 16K | 4K | AT32F421 | G4U7 | M4 | 120MHz | Yes/No | 16K | 8KB
Gx32F130 | G6U6 | M3 | 48MHz | No/No | 32K | 4K | AT32F421 | G6U7 | M4 | 120MHz | Yes/No | 32K | 16KB
Gx32F130 | G8U6 | M3 | 48MHz | No/No | 64K | 8K | AT32F421 | G8U7 | M4 | 120MHz | Yes/No | 64K | 16KB
Gx32F130 | C4T6 | M3 | 48MHz | No/No | 16K | 4K | AT32F421 | C4T7 | M4 | 120MHz | Yes/No | 16K | 8KB
Gx32F130 | C6T6 | M3 | 48MHz | No/No | 32K | 4K | AT32F421 | C6T7 | M4 | 120MHz | Yes/No | 32K | 16KB
Gx32F130 | C8T6 | M3 | 48MHz | No/No | 64K | 8K | AT32F421 | C8T7 | M4 | 120MHz | Yes/No | 64K | 16KB
Gx32F330 | F4P6 | M4 | 84MHz | Yes/No | 16K | 4K | AT32F421 | F4P7 | M4 | 120MHz | Yes/No | 16K | 8KB | 1.M4主频120MHz (带DSP), 支持Flash 64/32/16KB选型 2.SRAM相比同级距Flash选型更大，高达8/16KB 3.支持I2Sx2, ADC通道更多(高达15ch) 4.内建sLib功能:独有安全性&二次开发功能 5.4KB 系统储存器(ISP bootloader)可一次性设定扩展成客户代码区 6.支持宽工作温度范围(-40-105度)
Gx32F330 | F6P6 | M4 | 84MHz | Yes/No | 32K | 4K | AT32F421 | F6P7 | M4 | 120MHz | Yes/No | 32K | 16KB
Gx32F330 | F8P6 | M4 | 84MHz | Yes/No | 64K | 8K | AT32F421 | F8P7 | M4 | 120MHz | Yes/No | 64K | 16KB
Gx32F330 | G4U6 | M4 | 84MHz | Yes/No | 16K | 4K | AT32F421 | G4U7 | M4 | 120MHz | Yes/No | 16K | 8KB
Gx32F330 | G6U6 | M4 | 84MHz | Yes/No | 32K | 4K | AT32F421 | G6U7 | M4 | 120MHz | Yes/No | 32K | 16KB
Gx32F330 | G8U6 | M4 | 84MHz | Yes/No | 64K | 8K | AT32F421 | G8U7 | M4 | 120MHz | Yes/No | 64K | 16KB
Gx32F330 | K4U6 | M4 | 84MHz | Yes/No | 16K | 4K | AT32F421 | K4U7 | M4 | 120MHz | Yes/No | 16K | 8KB
Gx32F330 | K6U6 | M4 | 84MHz | Yes/No | 32K | 4K | AT32F421 | K6U7 | M4 | 120MHz | Yes/No | 32K | 16KB
Gx32F330 | K8U6 | M4 | 84MHz | Yes/No | 64K | 8K | AT32F421 | K8U7 | M4 | 120MHz | Yes/No | 64K | 16KB
Gx32F330 | C4T6 | M4 | 84MHz | Yes/No | 16K | 4K | AT32F421 | C4T7 | M4 | 120MHz | Yes/No | 16K | 8KB
Gx32F330 | C6T6 | M4 | 84MHz | Yes/No | 32K | 4K | AT32F421 | C6T7 | M4 | 120MHz | Yes/No | 32K | 16KB
Gx32F330 | C8T6 | M4 | 84MHz | Yes/No | 64K | 8K | AT32F421 | C8T7 | M4 | 120MHz | Yes/No | 64K | 16KB
www.arterytek.com